## AR系列价格表A1
| Model no. | 检测气体 | 测量范围 | 分辨率 | 基本误差 | 响应时间 | 传感器原理 | 显示方式 | 自动关机功能 | 电源 | 低电指示 | 充电指示 | 电池过热或过放电自动保护功能 | 双色LED指示充电状态 | 报警 | 温度测量 | 漏率指示 | 低浓度/高浓度报警 | 警报值设定
一氧化碳检测仪 | AR8700A | 一氧化碳 (CO) | 0~1000PPM | 1PPM | ±10% | <60秒 | 电化学原理 | 液晶显示 | √ | 9V电池 | ----- | ----- | ----- | ----- | 声、光双重报警 | -----
可燃气体检测仪 | AR8800A+ | 可燃气体 | 可调, 至少50PPM | ----- | 预热时间：<110 seconds | 瞬间 | 半导体 | LED | ----- | 2000 mAh 3.7V 锂电池 | √ | √ | √ | √ | 声、光双重报警 | -----
可燃气体检测仪 | AR8800B | 可燃气体 | 0~100% LEL | 0.1% LEL | < 5% F.S. 开机预热时间120秒 | T90<50 秒 | 催化燃烧 | 大屏幕液晶显示 | √ | 2000 mAh 3.7V 锂电池 | √ | √ | √ | √ | 声、光双重报警 | -----
卤素气体检测仪 | AR5750A | 卤素气体 | 可探测泄漏量低于0.5盎司/年的卤素气体 | ----- | <90秒( 假设25°C, 60%RH) | 瞬间 | 半导体 | LED | ----- | 2000 mAh 3.7V 锂电池 | √ | √ | √ | √ | 声、光双重报警 | ----- | 漏率指示灯 及 蜂鸣器警报
SF6检测仪 | AR5750B | 卤素气体, SF-6 气体 | 对卤素制冷剂3 gr/年 | ----- | <6秒 | 瞬间 | 半导体 | LED | ----- | 2000 mAh 3.7V 锂电池 | √ | √ | √ | √ | 声、光双重报警 | ----- | 漏率指示灯 及 蜂鸣器警报
| AR5750C | 卤素气体 | 50~1000PPM | 1PPM | <10% F.S. 开机预热时间120秒 | T90<50 秒 | 半导体 | 大屏幕液晶显示 | √ | 2000 mAh 3.7V 锂电池 | √ | √ | √ | √ | 声、光双重报警 | -----
氧气检测仪 | AR8100 | 氧气( O2 ) | 0~25% | 0.1% | ≤±1.5% F · S | ≤15秒 | 电化学原理 | 大屏幕液晶显示 | √ | 2000 mAh 3.7V 锂电池 | √ | √ | √ | √ | 声、光双重报警，可以设置报警值，报警声可达80分贝 | √
二氧化碳检测仪 | AR8200 | 二氧化碳(CO²) | 350~9999PPM | 5PPM | ±(30PPM+3%读数) | T90≤180 秒 | 电化学原理 | 大屏幕液晶显示 | √ | 2000 mAh 3.7V 锂电池 | √ | √ | √ | √ | 声、光双重报警，可以设置报警值，报警声可达80分贝 | √
氨气检测仪 | AR8500 | 氨气(NH³) | 0~100PPM | 0.1PPM | ±10% | T90≤120 秒 | 电化学原理 | 大屏幕液晶显示 | √ | 2000 mAh 3.7V 锂电池 | √ | √ | √ | √ | 声、光双重报警，可以设置报警值，报警声可达80分贝 | √
甲醛检测仪 | AR8600L | 甲醛(CH²O) | 0~5PPM | 0.01PPM | ±10% | T90≤120 秒 | 电化学原理 | 大屏幕液晶显示 | √ | 2000 mAh 3.7V 锂电池 | √ | √ | √ | √ | 声、光双重报警，可以设置报警值，报警声可达80分贝 | √
氢气检测仪 | AR8900 | 氢气（H²） | 0~1000PPM | 1PPM | ±5% | T90≤120 秒 | 电化学原理 | 大屏幕液晶显示 | √ | 2000 mAh 3.7V 锂电池 | √ | √ | √ | √ | 声、光双重报警，可以设置报警值，报警声可达80分贝 | √
卤素气体检测仪 | AS5750 | 卤素气体 | 可探测泄漏量低于0.5盎司/年的卤素气体 | ----- | <20秒( 假设25°C, 60%RH) | 瞬间 | 半导体 | LED | ----- | 2000 mAh 3.7V 锂电池 | √ | √ | √ | √ | 声、光双重报警 | ----- | 漏率指示灯 及 蜂鸣器警报
可燃气体检测仪（普通电池版） | AS8800L | 可燃气体 | 可调，至50PPM(甲烷) | ----- | <20秒( 假设25°C, 60%RH) | 瞬间 | 半导体 | LED | ----- | 3*1.5V AA 电池 | ----- | ----- | ----- | ----- | 声、光双重报警 | ----- | 漏率指示灯 及 蜂鸣器警报
可燃气体浓度检测仪 | AS8800A | 可燃气体 | 0-100%LEL(0-50000PPM) | 1% LEL | 预热时间：<20 seconds | 瞬间 | 催化燃烧原理 | 大屏幕液晶显示 | √ | 2000 mAh 3.7V 锂电池 | √ | √ | √ | √ | 声、光双重报警 | -----
可燃气体检测仪（锂电池版） | AS8800 | 可燃气体 | 可调, 至少50PPM | ----- | 预热时间：<20 seconds | 瞬间 | 半导体 | LED | ----- | 700 mAh 3.7V 锂电池 | √ | √ | √ | √ | 声、光双重报警 | ----- | 漏率指示灯 及 蜂鸣器警报
氧气检测仪 | AS8801 | 氧气 | 0~30% VOL | 0.1% VOL | <90秒( <+/-1.5% F.S} | T90≤120 秒 | 电化学原理 | 液晶显示 | √ | 700 mAh 3.7V 锂电池 | √ | √ | √ | √ | 声、光双重报警 | ----- | ----- | √ | √
可燃气体检测仪 | AS8802 | 可燃气体 | 0~100% LEL | 1% LEL | <90秒( <+/-10% F.S} | T90≤120 秒 | 催化燃烧原理 | 液晶显示 | √ | 700 mAh 3.7V 锂电池 | √ | √ | √ | √ | 声、光双重报警 | ----- | ----- | √ | √
硫化氢检测仪 | AS8803 | 硫化氢气体 | 0~500 ppm | 1ppm | <90秒( <+/_10% F.S} | T90≤120 秒 | 电化学原理 | 液晶显示 | √ | 700 mAh 3.7V 锂电池 | √ | √ | √ | √ | 声、光双重报警 | ----- | ----- | √ | √
二氧化碳检测仪 | AS8804 | 二氧化碳 | 350~9999 ppm | 1 ppm | <90秒( <+/-3% F.S} |  | 光学 | 液晶显示 | √ | 700 mAh 3.7V 锂电池 | √ | √ | √ | √ | 声、光双重报警 | ----- | ----- | √ | √
二氧化硫检测仪 | AS8805 | 二氧化硫 | 0~20 ppm | 1 ppm | <90秒( <+/_5% F.S} | T90≤120 秒 | 电化学原理，寿命两年 | 液晶显示 | √ | 700 mAh 3.7V 锂电池 | √ | √ | √ | √ | 声、光双重报警 | ----- | ----- | √ | √
二氧化氮检测仪 | AS8806 | 二氧化氮 | 0~20 ppm | 1 ppm | <90秒( <+/_5% F.S} | T90≤120 秒 | 电化学原理，寿命两年 | 液晶显示 | √ | 700 mAh 3.7V 锂电池 | √ | √ | √ | √ | 声、光双重报警 | ----- | ----- | √ | √
一氧化碳检测仪 | AS8807 | 一氧化碳 | 0~1000 ppm | 1 ppm | <90秒( <+/_10% F.S} | T90≤120 秒 | 电化学原理，寿命两年 | 液晶显示 | √ | 700 mAh 3.7V 锂电池 | √ | √ | √ | √ | 声、光双重报警 | ----- | ----- | √ | √
臭氧检测仪 | AS8808 | 臭氧 | 0~1 ppm | 0.01 ppm | <90秒( <+/_6% F.S} | T90≤120 秒 | 电化学原理，寿命两年 | 液晶显示 | √ | 700 mAh 3.7V 锂电池 | √ | √ | √ | √ | 声、光双重报警 | ----- | ----- | √ | √
氢气检测仪 | AS8809 | 氢气 | 0~1000 ppm | 1 ppm | <90秒( <+/_5% F.S} | T90≤120 秒 | 电化学原理，寿命两年 | 液晶显示 | √ | 700 mAh 3.7V 锂电池 | √ | √ | √ | √ | 声、光双重报警 | ----- | ----- | √ | √
四合一气体检测仪 | AS8900 | 氧气/硫化氢/一氧化碳/可燃气体 | 氧气 : 0~30%VOL 一氧化碳 : 0~999mol(ppm) 硫化氢:0~100umo/mol(ppm) 可燃气体 : 0~100% LEL | 0.1% / 1μmo/mol(ppm) / 1% | <90秒( O2:<+/_1.5% F.S}， 硫化氢《5%F.S)： 一氧化碳<+/-10%F.S:可燃气体<+/-10%F.S) | T90≤120 秒 | 电化学原理，可燃气体催化燃烧原理，寿命两年 | 液晶显示 | √ | 2000 mAh 3.7V 锂电池 | √ | √ | √ | √ | 声、光双重报警 | ----- | ----- | √ | √ | 防爆合格证 : 符合JJG693-2004 ; JJG695-2003 ; JJG915-2008 ;及GB3836-2000系列防爆标准
氧气检测仪 | AS8901 | 氧气 | 0~30% VOL | 0.1% VOL | <90秒( <+/-1.5% F.S} | T90≤120 秒 | 电化学原理，寿命两年 | 液晶显示 | √ | 2000 mAh 3.7V 锂电池 | √ | √ | √ | √ | 声、光双重报警 | ----- | ----- | √ | √ | 防爆合格证 : 符合JJG693-2004 ; JJG695-2003 ; JJG915-2008 ;及GB3836-2000系列防爆标准
可燃气体检测仪 | AS8902 | 可燃气体 | 0~100% LEL | 1% | <90秒( <+/-10% F.S} | T90≤120 秒 | 电化学原理，寿命两年 | 液晶显示 | √ | 2000 mAh 3.7V 锂电池 | √ | √ | √ | √ | 声、光双重报警 | ----- | ----- | √ | √ | 防爆合格证 : 符合JJG693-2004 ; JJG695-2003 ; JJG915-2008 ;及GB3836-2000系列防爆标准
二合一气体检测仪 | AS8903 | 一氧化碳 / 硫化氢 | 一氧化碳 : 0~999 ppm 硫化氢 : 0~500 ppm | 1 ppm | <90秒( <+/_10% F.S}； 硫化氢《5%F.S) | T90≤120 秒 | 电化学原理，寿命两年 | 液晶显示 | √ | 2000 mAh 3.7V 锂电池 | √ | √ | √ | √ | 声、光双重报警 | ----- | ----- | √ | √ | 防爆合格证 : 符合JJG693-2004 ; JJG695-2003 ; JJG915-2008 ;及GB3836-2000系列防爆标准
硫化氢检测仪 | AS8903A | 硫化氢 | 硫化氢 : 0~500 ppm | 1 ppm | <90秒( <+/-5%F.S.) | T90≤120 秒 | 电化学原理，寿命两年 | 液晶显示 | √ | 2000 mAh 3.7V 锂电池 | √ | √ | √ | √ | 声、光双重报警 | ----- | ----- | √ | √ | 防爆合格证 : 符合JJG693-2004 ; JJG695-2003 ; JJG915-2008 ;及GB3836-2000系列防爆标准
二氧化碳检测仪 | AS8904 | 二氧化碳 | 350~9999 ppm | 1 ppm | <90秒( <+/-3% F.S} |  | 光学 | 液晶显示 | √ | 2000 mAh 3.7V 锂电池 | √ | √ | √ | √ | 声、光双重报警 | ----- | ----- | √ | √ | 防爆合格证 : 符合JJG693-2004 ; JJG695-2003 ; JJG915-2008 ;及GB3836-2000系列防爆标准
二氧化硫检测仪 | AS8905 | 二氧化硫 | 0~20 ppm | 1 ppm | <90秒( <+/_5% F.S} | T90≤120 秒 | 电化学原理，寿命两年 | 液晶显示 | √ | 2000 mAh 3.7V 锂电池 | √ | √ | √ | √ | 声、光双重报警 | ----- | ----- | √ | √ | 防爆合格证 : 符合JJG693-2004 ; JJG695-2003 ; JJG915-2008 ;及GB3836-2000系列防爆标准
二氧化氮检测仪 | AS8906 | 二氧化氮 | 0~20 ppm | 1 ppm | <90秒( <+/_5% F.S} | T90≤120 秒 | 电化学原理，寿命两年 | 液晶显示 | √ | 2000 mAh 3.7V 锂电池 | √ | √ | √ | √ | 声、光双重报警 | ----- | ----- | √ | √ | 防爆合格证 : 符合JJG693-2004 ; JJG695-2003 ; JJG915-2008 ;及GB3836-2000系列防爆标准
一氧化碳检测仪 | AS8907 | 一氧化碳 | 0~1000 ppm | 1 ppm | <90秒( <+/_10% F.S} | T90≤120 秒 | 电化学原理，寿命两年 | 液晶显示 | √ | 2000 mAh 3.7V 锂电池 | √ | √ | √ | √ | 声、光双重报警 | ----- | ----- | √ | √ | 防爆合格证 : 符合JJG693-2004 ; JJG695-2003 ; JJG915-2008 ;及GB3836-2000系列防爆标准
臭氧检测仪 | AS8908 | 臭氧 | 0~1 ppm | 0.01 ppm | <90秒( <+/_6% F.S} | T90≤120 秒 | 电化学原理，寿命两年 | 液晶显示 | √ | 2000 mAh 3.7V 锂电池 | √ | √ | √ | √ | 声、光双重报警 | ----- | ----- | √ | √ | 防爆合格证 : 符合JJG693-2004 ; JJG695-2003 ; JJG915-2008 ;及GB3836-2000系列防爆标准
氢气检测仪 | AS8909 | 氢气 | 0~1000 ppm | 1 ppm | <90秒( <+/_5% F.S} | T90≤120 秒 | 电化学原理，寿命两年 | 液晶显示 | √ | 2000 mAh 3.7V 锂电池 | √ | √ | √ | √ | 声、光双重报警 | ----- | ----- | √ | √ | 防爆合格证 : 符合JJG693-2004 ; JJG695-2003 ; JJG915-2008 ;及GB3836-2000系列防爆标准